## ESP32DUALDIAL
Comment | Designator | Footprint | JLCPCB Part #（optional）
ESP-WROOM-32-nanbuwks | U2 | ESP-WROOM-32 | C701343 | v
C | C1, C2, C4, C5, C7, C8, C9, C12,C15,C16,C17 | 0.1uF CC0603KRX7R9BB104 | C14663 | v
C | C3, C10, C11 | 10u CL05A106MQ5NUNC | C15525 | v
C | C6 | 20p 0402CG200J500NT | C1554 | v
R | R1,R2, R3, R17, R18, R20, R22 | 10k 0603WAF1002T5E | C25804 | v
R | R5, R6, R7, R8, R11, R12, R13, R14, R15, R16 | 0603WAF6800T5E | C23228 | v
R | R9 | 1k 0603WAF1001T5E | C21190 | v
R | R10 | 100k 0603WAF1003T5E | C25803 | v
DIODE | D1 | MM1W15 | C169504 | v
TBD62783A | U9 | HT62783ARWZ | C2834485 | v
Q_NMOS_GDS | Q1 | 25N06 | C2890396 | v
Fuse | F1 | Fuse | C842712 | v
Conn_01x04_Male | J2 | B04P-NV(LF)(SN) | C160283 | v
Conn_01x03_Male | J5 | B2P3-VH(LF)(SN) | C160745 | v
Conn_01x02_Male | J6, J7, J8 | B02P-NV(LF)(SN) | C160287 | v
Fan_CPU_4pin | M1, M2 | HC-2510-3A | C2982032 | v
C | C13, C14 | 2200p | C389721 | v
R | R23, R24 | 1MΩ | C714630 | V
Buzzer1 | BZ1 | TMB12A03 | C96079
CP | C18 | 47uF | C2943984
CP | C19 | 220uF | C698142
PINSOCKET | U1 | 14PIN | C9900060112
IRM-15-12 | PS1 | 12V Power | C6394169
NNG1D-1/032F-22 2Z | U5,U6,U7,U8 | SSR | C9900059825